## ManitoBoardv.7
Part | Value | Device | Package | Description | MPN
5V | M01SPRING-CONN | M01SPRING-CONN | SPRING-CONNECTOR | Header 1
B |  | LED3MM | LED3MM | LEDs
C1 | 22p | CAP0603-CAP | 0603-CAP | Capacitor
C2 | 22p | CAP0603-CAP | 0603-CAP | Capacitor
C3 | 100n | CAP0603-CAP | 0603-CAP | Capacitor
C4 | 4.7u | CAP0603-CAP | 0603-CAP | Capacitor
C5 | 100n | CAP0603-CAP | 0603-CAP | Capacitor
C7 | 100n | CAP0603-CAP | 0603-CAP | Capacitor
C9 | 4.7u | CAP0603-CAP | 0603-CAP | Capacitor
C10 | 100u | SMDCAP1 | WXSERIES-SMDCAP
D1 |  | DIODE1N4148 | DIODE-1N4148 | Diode
D6 |  | LED-YELLOW0603 | LED-0603 | Yellow SMD LEDs
JP1 | M09 | M09 | 1X09 | Header 9
LINE | M01SMDNS | M01SMDNS | 1X01NS | Header 1
NEUTRAL | M01SMDNS | M01SMDNS | 1X01NS | Header 1
Q1 |  | MOSFET-NREFLOW | SOT23 | N-Channel Mosfet
Q3 |  | MOSFET-NREFLOW | SOT23 | N-Channel Mosfet
Q4 |  | MOSFET-NREFLOW | SOT23 | N-Channel Mosfet
Q5 |  | MOSFET-NREFLOW | SOT23 | N-Channel Mosfet
R |  | LED3MM | LED3MM | LEDs
R1 | 15 | RESISTORPTH-1W | AXIAL-0.6 | Resistor
R2 | 1k | 0603RESISTOR1 | 0603RESISTOR | RESISTOR
R3 | 1k | 0603RESISTOR1 | 0603RESISTOR | RESISTOR
R4 | 1k | 0603RESISTOR1 | 0603RESISTOR | RESISTOR
R9 | 10k | 0603RESISTOR1 | 0603RESISTOR | RESISTOR
R11 | 10k | 0603RESISTOR1 | 0603RESISTOR | RESISTOR
R12 | 1M | 0603RESISTOR1 | 0603RESISTOR | RESISTOR
R14 | 15 | RESISTORPTH-1W | AXIAL-0.6 | Resistor
R15 | 15 | RESISTORPTH-1W | AXIAL-0.6 | Resistor
R16 | 10k | 0603RESISTOR1 | 0603RESISTOR | RESISTOR
R17 | 15 | RESISTORPTH-1W | AXIAL-0.6 | Resistor
R18 | 330 | 0603RESISTOR1 | 0603RESISTOR | RESISTOR
R19 | 10k | 0603RESISTOR1 | 0603RESISTOR | RESISTOR
R20 | 330 | 0603RESISTOR1 | 0603RESISTOR | RESISTOR
R30 | 10k | 0603RESISTOR1 | 0603RESISTOR | RESISTOR
R32 | 1k | 0603RESISTOR1 | 0603RESISTOR | RESISTOR
SV1 |  | PINHD-1X3 | 1X03 | PIN HEADER
U$1 | VSK-S3-5U1 | VSK-S3-5U1 | VSK-S3-DCAC | Universal AC to DC adapter
U$2 | 0313.500MXP1 | 0313.500MXP1 | FUSEHOLDER0.25IN | 500mA Fuse by LittleFuse INC
U$3 | MOV1 | MOV1 | MOV
U$4 | 16MHz | SMDCRYSTAL | SMDCRYSTAL
U$5 | LEDTRICOLOR | LEDTRICOLOR | TRICOLORLED
U$6 | UA78M33CKCSE3 | UA78M33CKCSE3 | TO220 | 3.3V
U$10 | 6PIN-ICSP | 6PIN-ICSP | 2X3-ICSP
U1 | BLUETOOTH-RN41";BLUETOOTH-RN41"" | RN41
U2 | ATMEGA328P | ATMEGA328_SMT | TQFP32-08 | 32-Pin Atmega328 part